## Sheet1
LT4000M
Задача: 4 AI, 4 AO и 8DIO
Модель | описание | кол-во
PFXLM4201TADAC | 3.5" TFT (QVGA) with Digital/Analog I/O (Source) COM (RJ45), Ethernet, USB A/mini-B. Digital I/O: 12 Input 24VDC NPN/PNP with 2 HSP 100Khz included (2 commons for 2 and 10 inputs), 6 Output 24VDC PNP 0.3A (1 common, 1.8A max) 2 Pulse/PWM Output 24VDC PNP 0.3A (1 common, 0.6A max) Analog I/O: 2 Inputs -10+10V, 0-10V, 0-20mA, 4-20mA,12bits + sign 2 Inputs PT100/1000,NI100/1000, Thermocouple J,K,R,B,S,T,E,N 16bits. 2 Output -10+10V, 0-10V, 0-20mA, 4-20mA,12bits (sign included) 24VDC Power Supply | 1
HTB1C0DM9LP | Slave unit supporting CANopen with 12 Inputs 24VDC PNP/NPN + 2 Outputs 24VDC PNP 0.3A (1common 1A max) + 6 Outputs Relay 2A (1 common for 3 Outputs, 1 common for 2 Outputs, 1 common for 1 Output, 8A max per common) | 1
EXM-AMM6HT | EX module, 4 Input 12bit, 0-10V, 4-20mA + 2 Output 12bit, 0-10V, 4-20mA | 1